## IoT_Agrifarmv2
Reference | Value | Footprint | JLCPCB PART# | Qty
BT201 | BATT2 | Connector_JST:JST_XH_B2B-XH-A_1x02_P2.50mm_Vertical | C158012 | 1
BT202 | BATT1 | Connector_JST:JST_XH_B2B-XH-A_1x02_P2.50mm_Vertical | C158012 | 1
C201, C202, C205, C207, C209, C214, C218, C301-C307, C311, C312, C314, C502 | 100n 10% 16V X5R | Capacitor_SMD:C_0201_0603Metric | C307380 | 18
C203, C204, C210-C212, C215-C217, C219-C222, C224-C226, C601-C603 | 10u 10% 25V X5R | Capacitor_SMD:C_0603_1608Metric | C344022 | 18
C206 | 1n 2% 25V C0G | Capacitor_SMD:C_0201_0603Metric | C710792 | 1
C208, C213 | 47n 10% 25V X5R | Capacitor_SMD:C_0201_0603Metric | C2930549 | 2
C223 | 22n 10% 25V X7R | Capacitor_SMD:C_0402_1005Metric | C107019 | 1
C308, C313 | 1u 10% 10V | Capacitor_SMD:C_0201_0603Metric | C5209398 | 2
C309, C310 | 22p | Capacitor_SMD:C_0201_0603Metric | C464960 | 2
C501 | 2u2 | Capacitor_SMD:C_0402_1005Metric | C444845 | 1
D101 | D_TVS | Diode_SMD:D_SOD-323 | C2857328 | 1
D201 | LED_STAT | LED_SMD:LED_0402_1005Metric | C965790 | 1
D202 | 2.5A | Diode_SMD:D_SOD-323F | C841776 | 1
D401, D402 | ESD131 | Diode_SMD:D_SOD-523 | C2939949 | 2
D601 | SS34 | Diode_SMD:D_SMA | C727060 | 1
F101 | Fuse | Fuse:Fuse_1206_3216Metric | C371157 | 1
J101 | J_PUMP | TerminalBlock_Phoenix:TerminalBlock_Phoenix_MKDS-1,5-4-5.08_1x04_P5.08mm_Horizontal | C2915641 | 1
J102 | J_PANEL | TerminalBlock_Phoenix:TerminalBlock_Phoenix_MKDS-1,5-2-5.08_1x02_P5.08mm_Horizontal | C2915639 | 1
J103 | Conn_NPK | Connector_JST:JST_XH_B4B-XH-A_1x04_P2.50mm_Vertical | C158012 | 1
J104 | USB_C_Receptacle_USB2.0 | Connector_USB:USB_C_Receptacle_GCT_USB4105-xx-A_16P_TopMnt_Horizontal | C5156605 | 1
J401 | Conn_PH | Connector_JST:JST_XH_B6B-XH-A_1x06_P2.50mm_Vertical | C144397 | 1
J402 | Conn_MOISTURE | Connector_JST:JST_XH_B3B-XH-A_1x03_P2.50mm_Vertical | C144394 | 1
L101 | 1u 10% 15mA | Inductor_SMD:L_0402_1005Metric | C84468 | 1
L201, L202 | 1u 20% 4.5A | Inductor_SMD:L_Sunlord_MWSA0412S | C5307582 | 2
L601 | 10u | Inductor_SMD:L_Sunlord_MWSA0603S | C436542 | 1
Q101, Q201 | AO3401A | Package_TO_SOT_SMD:SOT-23 | C727156 | 2
Q401 | Q_Photo_NPN | LED_SMD:LED_0603_1608Metric | C146233 | 1
R101, R305, R404-R408 | 10K 1% 62.5mW | Resistor_SMD:R_0402_1005Metric | C60490 | 7
R102, R103, R208, R211, R603 | 5K1 0.1% 100mW | Resistor_SMD:R_0402_1005Metric | C2828621 | 5
R201, R205, R207 | 100R 1% 100mW | Resistor_SMD:R_0603_1608Metric | C105588 | 3
R202, R210, R304, R401-R403 | 1K 1% 62.5mW | Resistor_SMD:R_0402_1005Metric | C144789 | 6
R203 | 127K 1% 62.5mW | Resistor_SMD:R_0402_1005Metric | C138061 | 1
R204, R213 | 100K 1% 62.5mW | Resistor_SMD:R_0402_1005Metric | C60491 | 2
R206 | 2K2 1% 62.5mW | Resistor_SMD:R_0201_0603Metric | C114762 | 1
R209 | 33K 1% 62.5mW | Resistor_SMD:R_0201_0603Metric | C155694 | 1
R212, R301, R306 | 1.05K 1% 50mW | Resistor_SMD:R_0201_0603Metric | C332422 | 3
R214 | 25K5 1% 6.5mW | Resistor_SMD:R_0402_1005Metric | C273695 | 1
R302, R303 | 27R 1% | Resistor_SMD:R_0201_0603Metric | C273268 | 2
R601 | 200K 1% 6.5mW | Resistor_SMD:R_0402_1005Metric | C114763 | 1
R602 | 1M 1% 6.5mW | Resistor_SMD:R_0402_1005Metric | C138033 | 1
SW301 | SW_Push | Button_Switch_SMD:SW_SPST_B3U-1000P | C231329 | 1
SW302 | SW_BOOT | Button_Switch_SMD:SW_SPST_B3U-1000P | C231329 | 1
U101 | AP2171W | Package_TO_SOT_SMD:SOT-23-5 | C110466 | 1
U102 | USBLC6-2P6 | Package_TO_SOT_SMD:SOT-666 | C2827693 | 1
U201, U204 | DW01A | Package_TO_SOT_SMD:SOT-23-6 | C61503 | 2
U202, U205 | 8205A | Package_SO:TSSOP-8_4.4x3mm_P0.65mm | C7419210 | 2
U203 | BQ25672RQMR | My_Regulator_Switching:RQM0029A-MFG | C3682029 | 1
U206 | L78L05 | Package_TO_SOT_SMD:SOT-89-3 | C42738 | 1
U207 | SD8942 | Package_TO_SOT_SMD:SOT-23-6 | C250795 | 1
U301 | RP2040 | Package_DFN_QFN:QFN-56-1EP_7x7mm_P0.4mm_EP3.2x3.2mm | C2040 | 1
U302 | 25Q128 | Package_DFN_QFN:DFN-S-8-1EP_6x5mm_P1.27mm | C2982923 | 1
U401 | DS18B20 | Connector_JST:JST_XH_B3B-XH-A_1x03_P2.50mm_Vertical | C144394 | 1
U402 | DHT11 | Sensor:Aosong_DHT11_5.5x12.0_P2.54mm | C117051 | 1
U403 | MAX3362 | Package_TO_SOT_SMD:SOT-23-8 |  | 1
U501 | Ai-Thinker-Ra-02 | RF_Module:Ai-Thinker-Ra-01-LoRa | C90039 | 1
U601 | SY7208 | Package_TO_SOT_SMD:SOT-23-6 | C80514 | 1
Y301 | 12MHz | Crystal:Crystal_SMD_3225-4Pin_3.2x2.5mm | C5765981 | 1